## 扉页
清 单 总 价
甲 方: |  | 南充市农业农村局
工 程 名 称: |  | 动物疫病预防控制中心 防疫物资库房改造项目
总价(小写): |  | 105960
(大写): |  | 105960
编制人员 :
编制日期: | 2024-12-19

## 装饰工程部分
动物疫病预防控制中心 防疫物资库房改造项目/分部分项工程项目清单
工程名称： |  | 装饰工程部分
序号 | 项目 编码 | 项目名称 | 项目特征 | 计量 单位 |  | 工程量 | 金额（元）
单价（元）
工程A
土建拆除项目
| 1.1 | 拆除 | 1.地台破拆 2.地桩拆除 3.台阶拆除 4.窗户拆除 5.墙体拆除 6.其他满足设计和验收规范 | 项 |  | 1 | 6800
| 1.2 | 垃圾外运 | 1.拆除的基层类型：综合 2.拆除饰面材料种类：综合 3.包含原有库存垃圾.拆除后建渣清理、装车、外运、弃置费用 | 车 | 1000 | 5车 | 5000
小计
新建墙体工程
| 2.1 | 单片砖墙封堵窗洞 | 1.砖品种：综合 2.墙体厚度：100mm 3.砂浆强度等级、配合比：干混砂浆砌筑M5 4.其他要求：规格综合考虑,设计和规范要求的配砖工程量并入本项工程量,结算时不另行计算,按本项综合单价执行 5.其他：符合规范及设计要求 | ㎡ | 130 | 13平方 | 1690
| 2.2 | 新建墙体抹灰 | 1.墙体类型：综合 2.做法:20mm厚1：3水泥砂浆 3.施工质量满足设计及施工验收规范要求 | ㎡ | 30 | 13平方 | 390
| 2.3 | 原排水沟回填 | 1.基层平整 2.基层加固 3.基层回填 4.地面找平 5.做法:建渣回填，20mm厚1：3水泥砂浆找平 6.施工质量满足设计及施工验收规范要求 | 项 |  | 1项 | 3800
小计
墙地面天棚装饰工程
| 3.1 | 防水 | 1、防水层：1.2mm 丙纶防水布+水泥砂保护层一道 2、管道、地漏周边300mm范围内及所有阴阳角处附加无纺耐碱玻纤网格布一层综合考虑在单价内 3.包含防水R角施工 4.材料卸车、搬运及建渣清运至指定地点； 6.施工质量：必须满足设计及国家规范要求。 | ㎡ | 75 | 148平方 | 11100
| 3.2 | 砂浆找平 | 1.地面找平 2.砂浆强度等级、配合比：干混砂浆M5 3.做法:30mm厚1：3水泥砂浆 4.施工质量满足设计及施工验收规范要求 | ㎡ | 38 | 120 | 4560
| 3.3 | 坡道 | 1.部位：地面台阶落差 2.砂浆强度等级、配合比：干混砂浆M5 3.做法:30mm厚1：3水泥砂浆 4.施工质量满足设计及施工验收规范要求 | 项 | 1200 | 1 | 1200
| 3.4 | 双开木门 | 1.名称：复合套装门 2.规格：定制 3.成品门安装及调试 4.施工质量满足设计及规范要求 | 套 | 1500 | 1 | 1500
| 3.5 | 门锁 | 1.名称：金属门锁 2.门锁安装及调试 3.施工质量满足设计及规范要求 | 套 | 100 | 1 | 100
| 3.6 | 墙顶面乳胶漆 | 1.老墙剔除 2.墙体剔除后墙面清理 3.墙固加固老墙墙体 4.墙体基层处理 5.石膏打底找平 6.刮腻子要求：基层清理，阴阳角弹线刮平，满刮腻子,遍数按设计 7油漆品种、刷漆遍数：PA-01涂料饰面（白色乳胶漆）底漆一遍，面漆两遍，线条 8.具体做法满足设计及相关规范的要求 | ㎡ | 45 | 316平方 | 14220
| 3.7 | 包落水管 | 1.名称：包排水管道 2.免漆板加人工辅料 3.施工质量满足设计及规范要求 | 根 | 300 | 1 | 300
| 3.8 | 架空地面抬高 | 1.名称：架空地面抬高 2.规格：30*30底层龙骨 3.木制托盘拼装，尺寸更具现场调整 4.120*240实木板材满铺 5.施工质量满足设计及规范要求 | ㎡ | 360 | 80平方 | 28800
| 3.9 | 货架 | 1.名称：30*40不锈钢方管货架 2.规格：0.5*1*2 3.高2米，四层货架 4.施工质量满足设计及规范要求 | ㎡ | 450 | 34米 | 15300
分部小计
电路安装工程
| 4.1 | 灯具线路布设 | 1.名称：铜芯电线 2.规格：ZR-BV 1.5mm² 3.按规范要求综合考虑合理预留、预埋长度 4.其他:详设计并满足规范要求 | 平方 | 50 | 30平方 | 1500
| 5 | 其他项目
| 5.1 | 成品保护 | 保护范围:本次施工区域 | 项 | 2000 | 1项 | 2000
| 5.2 | 垃圾清理 | 装修完毕垃圾清运至垃圾站 | 车 | 1000 | 2车 | 2000
| 5.3 | 完工保洁 | 专业家政保洁公司 | 项 |  | 1项 | 500
| 5.4 | 管理 |  | 项 |  | 1项 | 3200
分部小计
| 6.1 | 安全文明 |  | 项 |  | 1项 | 2000
105960