## B.1 工程项目招标工程量清单封面(封1)【邛崃一中校园改造~
| 邛崃一中校园改造项目 |  |  | 工程
招标工程量清单（评审）
招 标 人:
(单位盖章)
造价咨询人:
(单位盖章)
封-1

## C.1 工程项目招标工程量清单扉页(扉1)【邛崃一中校园改造~
| 邛崃一中校园改造项目 |  |  | 工程
招标工程量清单
招 标 人: |  | 造价咨询人:
| (单位盖章) |  | （单位盖章）
法定代表人 或其授权人: |  | 法定代表人 或其授权人:
| (签字或盖章) |  | (签字或盖章)
编 制 人: |  | 复 核 人:
| (造价人员签字盖专用章) |  | (一级造价工程师签字盖专用章)
编 制 时 间: |  | 复 核 时 间:
扉-1

## D 工程计价总说明(表-01)招标清单编制说明【邛崃一中校园~
总 说 明
工程名称：邛崃一中校园改造项目 | 第1页共1页
一.工程概况 1、本工程为邛崃一中校园改造项目，施工地点邛崃一中。 二.工程招标： 招标文件及工程量清单内容 三.工程量清单编制依据 1、本工程量清单系依据中华人民共和国国家标准《建设工程工程量清单计价规范》(GB50500－2013)、《四川省建设工程量清单计价定额》（2020）及配套文件、现场情况及有关技术规范的规定进行编制，说明中未尽事项应与以上依据一致，已说明的以本说明为准。 2、四川省建设工程造价总站关于对各市（州）2020年《四川省建设工程工程量清单计价定额》人工费调整的批复（川建价发【2025】41号）。 3、投标报价时安全文明施工费按招标清单给定的金额填报，工程竣工结算时按四川省住房和城乡建设厅关于印发《四川省建设工程安全文明施工费计价管理办法》川建行规【2024】15号的通知规定进行结算。 4、投标报价时规费按招标清单给定的金额填报，工程竣工结算时按有关规定进行结算；工程排污费按环保部门规定缴纳，按实结算。 5、税金投标报价时按招标清单给定税率填报，竣算时按税金按《建筑业营业税改征增值税四川省建设工程计价依据调整办法》川建造价发【2020】315号文相关规定记取。 6、该工程质量必须满足国家规范要求，验收标准必须达到合格。 7、材料信息参照成都市造价站出具的《成都工程造价工程信息价》中的2026年6期信息价及当地市场价进行编制。 8、本工程建渣的堆场及运距由投标人根据现场踏勘情况自行考虑并计入综合报价中，外弃场地必须满足当地相关行政主管部门的要求，场外弃运距离由投标人自行考虑，结算时不再进行任何调整； 9、投标人在投标报价时须仔细踏勘项目现场、详细了解当地气候和周边施工场地条件、环境保护、当地风土人情、民俗习惯、材料的场内外运输和人工二次搬运、施工用水用电、临时停水或停电、施工机械进出场、施工降效及城区施工管理等情况，投标人所投报的综合单价将视为包含因上述因素发生的一切费用，一旦中标，投标人将无任何理由因上述因素向发包人索取任何补偿； 10、投标报价应由投标人依据招标人提供的工程量清单、招标文件(含补遗书、答疑纪要等)等资料,结合施工现场实际情况、自然条件和投标人自身技术、管理水平、经营状况、机械设备以及编制的施工方案和招标文件的有关要求,参照建设行政主管部门发布的计价定额或企业定额以及本说明、工程造价管理机构发布的市场指导价格信息及本企业实际市场调查情况自行确定； 11、其他未尽事宜,按现行法律法规、规范标准等相关文件执行。 四.其它说明 1、满足规范要求和设计要求。 2、拆除工程残值由学校处理。
表-01

## E.3 单位工程招标控制价投标报价汇总表(表-04-1)一般~
单位工程招标控制价/投标报价汇总表
（适用于一般计税方法）
工程名称：邛崃一中校园改造项目\邛崃一中校园改造项目【市政工程】 |  | 标段： | 第1页 共2页
序号 | 汇总内容 | 金 额（元） | 其中:暂估价(元)
1 | 分部分项及单价措施项目
1.1 | 拆除工程
1.2 | 土石方工程
1.3 | 新建工程
1.4 | 单价措施项目
2 | 总价措施项目 |  | -
2.1 | 其中：安全文明施工费 | 24282.36 | -
3 | 其他项目 |  | -
3.1 | 其中：暂列金额 |  | -
3.2 | 其中：专业工程暂估价 |  | -
3.3 | 其中：计日工 |  | -
3.4 | 其中：总承包服务费 |  | -
4 | 规费 | 11852.12 | -
5 | 创优质工程奖补偿奖励费 |  | -
6 | 税前不含税工程造价 |  | -
6.1 | 其中：除税甲供材料（设备）费 |  | -
7 | 销项增值税额 |  | -
注: 1.本表适用于单位工程招标控制价或投标报价的汇总，如无单位工程划分，单项工程也使用本表汇总。 2.税前不含税工程造价6=1+2+3+4+5。（其中各项费用均不含税） 3.销项增值税额=[税前不含税工程造价-按规定不计税的工程设备金额-除税甲供材料（设备）费]×税率。 表-04-1
单位工程招标控制价/投标报价汇总表
（适用于一般计税方法）
工程名称：邛崃一中校园改造项目\邛崃一中校园改造项目【市政工程】 |  | 标段： | 第2页 共2页
序号 | 汇总内容 | 金 额（元） | 其中:暂估价(元)
8 | 附加税 |  | -
招标控制价/投标报价总价合计=税前不含税工程造价+销项增值税额+附加税
注: 1.本表适用于单位工程招标控制价或投标报价的汇总，如无单位工程划分，单项工程也使用本表汇总。 2.税前不含税工程造价6=1+2+3+4+5。（其中各项费用均不含税） 3.销项增值税额=[税前不含税工程造价-按规定不计税的工程设备金额-除税甲供材料（设备）费]×税率。 表-04-1

## F.1.1 分部分项工程清单计价表(表-08)【市政工程】
分部分项工程清单与计价表
工程名称：邛崃一中校园改造项目\邛崃一中校园改造项目【市政工程】 |  |  |  |  | 标段： |  |  | 第1页共6页
序号 | 项目编码 | 项目名称 | 项目特征描述 | 计量 单位 | 工程量 | 金额（元）
[6 empty] | 综合单价 | 合价 | 其中
[8 empty] | 定额人工费 | 定额机械费 | 暂估价
拆除工程
1 | 0410010021804 | 拆除原操场铺装面层 | 1.材质：铺装面层 1.尺寸:投标人根据现场综合考虑 2.拆除方式及厚度：综合考虑（含结合层厚度） 3.场内外运距：投标人考察现场自行考虑 4.拆除方式：投标人自行考虑 | m2 | 1619.16
2 | 0410010031805 | 拆除操场铺装面层各类基层 | 1.材质：各类基层 1.尺寸:投标人根据现场综合考虑 2.拆除方式及厚度：综合考虑 3.场内外运距：投标人考察现场自行考虑 4.拆除方式：投标人自行考虑 | m2 | 1619.16
3 | 0410010051807 | 拆除原排水沟预制盖板 | 1.材质：综合考虑 1.尺寸:投标人根据现场综合考虑 2.拆除方式及厚度：综合考虑 3.场内外运距：投标人考察现场自行考虑 4.拆除方式：投标人自行考虑 | m | 248
本页小计
表-08
分部分项工程清单与计价表
工程名称：邛崃一中校园改造项目\邛崃一中校园改造项目【市政工程】 |  |  |  |  | 标段： |  |  | 第2页共6页
序号 | 项目编码 | 项目名称 | 项目特征描述 | 计量 单位 | 工程量 | 金额（元）
[6 empty] | 综合单价 | 合价 | 其中
[8 empty] | 定额人工费 | 定额机械费 | 暂估价
4 | 0410010091809 | 拆除及修复原老旧井盖 | 1.材质：综合考虑 2.尺寸:投标人根据现场综合考虑 3.拆除方式及厚度：综合考虑 4.场内外运距：投标人考察现场自行考虑 5.修复原有井圈：井口高度按350mm考虑 6.更换铺装井盖：尺寸为1400*1400mm ，8mm厚的不锈钢装饰井盖 7.拆除方式：投标人自行考虑 | 座 | 13
5 | 0410010091806 | 拆除原有矩形花池 | 1.材质：砖砌体 1.尺寸:原花池外露高度0.5m，基础高度0.5m，外框尺寸3100m×3350m×500mmm，花池平面宽度0.45m 2.拆除方式及厚度：综合考虑（含结合层厚度） 3.场内外运距：投标人考察现场自行考虑 4.拆除方式：投标人自行考虑 | 座 | 17
6 | 0501010021808 | 人工清理树根（蔸） | 1.人工清理树根 2.清理砍伐多余树根，对场地内所有榕树树根长势过长、影响场地施工及通行的榕树树根进行截断处理 | 株 | 14
本页小计
表-08
分部分项工程清单与计价表
工程名称：邛崃一中校园改造项目\邛崃一中校园改造项目【市政工程】 |  |  |  |  | 标段： |  |  | 第3页共6页
序号 | 项目编码 | 项目名称 | 项目特征描述 | 计量 单位 | 工程量 | 金额（元）
[6 empty] | 综合单价 | 合价 | 其中
[8 empty] | 定额人工费 | 定额机械费 | 暂估价
7 | 0501010011813 | 砍伐乔木 胸径≤45cm | 树干胸径：综合 | 株 | 3
分部小计
土石方工程
8 | 0401010011811 | 挖一般土方 | 1.土石类别：各种类别的土石方等综合考虑，包含软弱土、淤泥、流砂、杂填土、腐植土、膨胀土、地表土及耕作土、砂、砂夹石、砂砾石、极软岩、软岩、较软岩、较硬岩、坚硬岩、垃圾、建渣、树兜树根等 2.土石比：综合考虑 3.开挖深度：综合 4.开挖方式：综合考虑 5.运输距离：场内运输，堆放综合考虑 6.平整场地及清除表土、杂草、农作物、乔木、灌木等由投标人综合考虑在报价中，不另计算 7.工程量按天然密实体积计算 8.其他：满足设计、相关规范要求 | m3 | 170.01
9 | 0401030021810 | 余方弃置 | 1.废弃料品种：综合 2.运距：综合 | m3 | 170.01
分部小计
新建工程
本页小计
表-08
分部分项工程清单与计价表
工程名称：邛崃一中校园改造项目\邛崃一中校园改造项目【市政工程】 |  |  |  |  | 标段： |  |  | 第4页共6页
序号 | 项目编码 | 项目名称 | 项目特征描述 | 计量 单位 | 工程量 | 金额（元）
[6 empty] | 综合单价 | 合价 | 其中
[8 empty] | 定额人工费 | 定额机械费 | 暂估价
10 | 040204002007 | 级配碎石垫层 150mm厚 | 1.碎（砾）石规格、级配要求：综合 2.厚度：150mm 3.素土夯实 4.其他未尽事宜满足设计施工图、招标文件及国家现行施工规范要求 | m2 | 1619.16
11 | 0105010011798 | C25商品混凝土垫层 | 1.部位：垫层 2.混凝土种类:商品混凝土 3.混凝土强度等级:C25,骨料粒径综合 4.混凝土拌合料要求:满足设计并符合规范要求 5.伸缩缝综合考虑，做法满足设计及规范要求 6.泵送方式由投标人根据现场条件自行综合考虑，电费、油费、水费等综合考虑在投标报价中 7.商品砼的运输、浇筑、养护、泵送费、原浆收面压光,清理等综合考虑在投标报价中等费用投标人自行综合考虑在投标报价中，结算时不作调整 8.其他未尽事宜满足设计施工图、招标文件及国家现行施工规范要求 | m3 | 161.92
本页小计
表-08
分部分项工程清单与计价表
工程名称：邛崃一中校园改造项目\邛崃一中校园改造项目【市政工程】 |  |  |  |  | 标段： |  |  | 第5页共6页
序号 | 项目编码 | 项目名称 | 项目特征描述 | 计量 单位 | 工程量 | 金额（元）
[6 empty] | 综合单价 | 合价 | 其中
[8 empty] | 定额人工费 | 定额机械费 | 暂估价
12 | 011102001013 | 18mm厚仿石砖 | 1.结合层厚度、材料种类：30mm厚1:3干硬性水泥砂浆 2.面层材料品种、规格：18mm厚仿石砖 3.石材规格、颜色综合，芝麻黑、芝麻灰、芝麻白混拼、图案费用综合考虑在单价中 4.石材磨边、倒角、加厚、弧形加工、嵌缝、酸洗、石材处理剂、填缝剂、六面防护处理、拉槽、伸缩缝、胀缝等费用由投标人综合考虑计入综合单价内 5.其他未尽事宜满足设计施工图、招标文件及国家现行施工规范要求 | m2 | 1619.16
13 | 0104030101812 | 新建排水沟预制砼盖板 | 1.雨水篦子及圈口材质：50厚预制砼盖板 2.现浇混凝土的模板费用包含在综合单价内 | m | 248
14 | 0104030101812 | 排水沟沟体修复 | 1.更换排水沟沟体损坏部分 2.采用20mm厚1：2.5水泥砂浆抹灰 3.投标人根据现场踏勘情况综合报价，中标后不得调整 4.现浇混凝土的模板费用包含在综合单价内 | m | 248
本页小计
表-08
分部分项工程清单与计价表
工程名称：邛崃一中校园改造项目\邛崃一中校园改造项目【市政工程】 |  |  |  |  | 标段： |  |  | 第6页共6页
序号 | 项目编码 | 项目名称 | 项目特征描述 | 计量 单位 | 工程量 | 金额（元）
[6 empty] | 综合单价 | 合价 | 其中
[8 empty] | 定额人工费 | 定额机械费 | 暂估价
15 | 0405040011815 | 新做六边形花池 | 1.新建花池尺寸：新建六边形花池内径1.25m、外径1.7m，宽0.45米，采用C30混凝土主体结构、10cm厚C20混凝土垫层，埋深0.8米，突出正负零0.45米，内配双层Φ12钢筋 2.100mm厚C20混凝土垫层 3.墙身C30混凝土浇筑，内配双层Φ12钢筋间距200 4.现浇混凝土的模板费用包含在综合单价内 5.池身四周粘贴30厚花岗石，平面粘贴30厚花岗石，石材双边倒边，突出立面层1cm 6.砂浆粘接层：20mm厚1:2.5水泥砂浆 7.包含土石方开挖、砼浇筑、模板、钢筋、石材铺贴等所有工序，投标人根据现场情况综合报价，中标后包干使用不得调整 | 座 | 14
分部小计
本页小计
合 计
表-08

## F.1.2 单价措施项目清单计价表(表-08)【市政工程】
单价措施项目清单与计价表
工程名称：邛崃一中校园改造项目\邛崃一中校园改造项目【市政工程】 |  |  |  |  | 标段： |  |  | 第1页共1页
序号 | 项目编码 | 项目名称 | 项目特征描述 | 计量 单位 | 工程量 | 金额（元）
[6 empty] | 综合单价 | 合价 | 其中
[8 empty] | 定额人工费 | 定额机械费 | 暂估价
大型机械设备进出场及安拆
1 | 041106001001 | 大型机械设备进出场及安拆 | 1.机械设备名称 2.机械设备规格型号 | 台次 | 1
小计
本页小计
合 计
表-08

## F.4 总价措施项目清单与计价表(表-11)2025安文费，~
总价措施项目清单与计价表
工程名称：邛崃一中校园改造项目\邛崃一中校园改造项目【市政工程】 |  |  |  | 标段： |  | 第1页共1页
序 号 | 项目编码 | 项目名称 | 计算基础 | 费率 （%） | 金额 （元） | 调整费率 (%) | 调整后金额 (元) | 备注
税前建安工程造价 (不含总价措施项目费)
1 | 041109001001 | 安全文明施工费 |  |  | 24282.36
1.1 | ① | 环境保护费 | 税前建安工程造价（不含总价措施项目费） |  | 1315.79
1.2 | ② | 文明施工费 | 税前建安工程造价（不含总价措施项目费） |  | 5502.41
1.3 | ③ | 安全施工费 | 税前建安工程造价（不含总价措施项目费） |  | 9210.55
1.4 | ④ | 临时设施费 | 税前建安工程造价（不含总价措施项目费） |  | 8253.61
2 | 041109002001 | 夜间施工增加费
3 | 041109003001 | 二次搬运费
4 | 041109004001 | 冬雨季施工增加费
5 | 041109005001 | 行车、行人干扰
6 | 041109006001 | 地上、地下设施、建筑物的临时保护设施
7 | 041109007001 | 已完工程及设备保护费
8 | 041109008001 | 工程定位复测费
合计 |  |  |  |  | 24282.36
注：1.按施工方案计算的措施费，若无“计算基础”和“费率”的数值，也可只填“金额”数值，但应在备注栏说明施工方案出处或计算方法。用于投标报价时，“调整费率”及“调整后的金额”无需填写。 2.计算基础中“税前建安工程造价（不含总价措施项目费）”中的“总价措施项目费”是指有规定计取费率的安全文明施工费、夜间施工增加费、二次搬运费、冬雨季施工增加费、工程定位复测费。不包括未规定计取费率的其他总价措施费。
表-11

## H 规费、税金项目清单计价表(表-13)【市政工程】
规费、税金项目计价表
工程名称：邛崃一中校园改造项目\邛崃一中校园改造项目【市政工程】 |  |  | 标段： |  | 第1页 共1页
序号 | 项目名称 | 计算基础 | 计算基数 | 计算费率（%） | 金额(元)
1 | 规费 | 分部分项定额人工费+单价措施项目定额人工费 |  |  | 11852.12
2 | 销项增值税额 | 分部分项工程费+措施项目费+其他项目费+规费+按实计算费用+创优质工程奖补偿奖励费-按规定不计税的工程设备金额-除税甲供材料（设备）费 |  | 9
3 | 附加税 | 分部分项工程费+措施项目费+其他项目费+规费+按实计算费用+创优质工程奖补偿奖励费-按规定不计税的工程设备金额-除税甲供材料（设备）费 |  | 0.313
合 计
表-13